## Steady-State Operation
Summary Override | Desc. Override | Comment | Control | Record | T | pump frequency | desired power | CTAH frequency | HPT pressure ratio | LPT pressure ratio | NG temperature in | NG pressure in | shaft RPM | NG flow rate | mass flow rate (FM-40) | CTAH outlet temperature
Start Action Table | This will guide you through the Reactor Operator Action Table (Appendix 9.2). This step will automatically advance in 15 seconds. | This will be replaced with a manual advancement button. |  |  | 15 | NaN | NaN | NaN | NaN | NaN | NaN | NaN | NaN | NaN | NaN | NaN
Reactor Operator | These instructions are for the reactor operator. This step will automatically advance in 5 seconds. |  |  |  | 5
|  |  | pump frequency |  | 0 | 5
|  |  | pump frequency |  | 0 | 10
|  |  | pump frequency |  | 0 | 15
|  |  | pump frequency | pump frequency | 0 | [9 empty] | 0.18
BoP Operator | These instructions are for the balance of plant operator. This step will automatically advance in 5 seconds. |  |  |  | 5
|  |  | HPT pressure ratio |  | 0 |  |  |  | 0.27
|  |  | LPT pressure ratio |  | 0 |  |  |  |  | 0.2
|  |  | NG temperature in |  | 0 | [5 empty] | 76
|  |  | NG pressure in |  | 0 | [6 empty] | 45
|  |  | shaft RPM |  | 0 | [7 empty] | 1200
|  |  | shaft RPM |  | 0 | [7 empty] | 2400
|  |  | shaft RPM |  | 0 | [7 empty] | 3600
Reactor Operator | These instructions are for the reactor operator. This step will automatically advance in 5 seconds. |  |  |  | 5
|  |  | desired power |  | 0 |  | 500
Steady State | Wait for the system temperatures seem to level out. This step will automatically advance in 120 seconds, but this process might take longer than that. |  |  |  | 120
|  |  | desired power |  | 0 |  | 1000
Steady State | Wait for the system temperatures seem to level out. This step will automatically advance in 120 seconds, but this process might take longer than that. |  |  |  | 120
|  |  | desired power |  | 0 |  | 5000
Steady State | Wait for the system temperatures seem to level out. This step will automatically advance in 120 seconds, but this process might take longer than that. |  |  |  | 120
|  |  | CTAH frequency |  | 0 | [10 empty] | 80
BoP Operator | These instructions are for the balance of plant operator. This step will automatically advance in 5 seconds. |  |  |  | 5
|  | Note dynamics. | NG flow rate |  | 0 | [8 empty] | 0.5
|  | Note dynamics. | NG flow rate |  | 0 | [8 empty] | 1
|  | Note dynamics. | NG flow rate |  | 0 | [8 empty] | 2
Experiment complete! | Continue to monitor CIET operating state until Experimental Lead announces the end of the test. |  |  |  | 3600

## State Table Post Processing
[5 empty] | 1 | 2 | 3 | 4 | 5 | 6 | 7 | 8 | 9 | 10 | 11
[5 empty] | Control Variables |  |  |  | Measured Variables
Summary | Description | Control | Record | T | pump frequency | desired power | CTAH frequency | HPT pressure ratio | LPT pressure ratio | NG temperature in | NG pressure in | shaft RPM | NG flow rate | mass flow rate (FM-40) | CTAH outlet temperature
'Start Action Table' | 'This will guide you through the Reactor Operator Action Table (Appendix 9.2). This step will automatically advance in 15 seconds.' | '' | '' | 15 | NaN | NaN | NaN | NaN | NaN | NaN | NaN | NaN | NaN | NaN | NaN
'Reactor Operator' | 'These instructions are for the reactor operator. This step will automatically advance in 5 seconds.' | '' | '' | 5 | NaN | NaN | NaN | NaN | NaN | NaN | NaN | NaN | NaN | NaN | NaN
'Set pump frequency' | 'Set pump frequency to 5. ' | 'pump frequency' | '' | 0 | 5 | NaN | NaN | NaN | NaN | NaN | NaN | NaN | NaN | NaN | NaN
'Set pump frequency' | 'Set pump frequency to 10. ' | 'pump frequency' | '' | 0 | 10 | NaN | NaN | NaN | NaN | NaN | NaN | NaN | NaN | NaN | NaN
'Set pump frequency' | 'Set pump frequency to 15. ' | 'pump frequency' | '' | 0 | 15 | NaN | NaN | NaN | NaN | NaN | NaN | NaN | NaN | NaN | NaN
'Achieve mass flow rate (FM-40)' | 'Record pump frequency. Achieve mass flow rate (FM-40) of 0.18. ' | 'pump frequency' | 'pump frequency' | 0 | NaN | NaN | NaN | NaN | NaN | NaN | NaN | NaN | NaN | 0.18 | NaN
'BoP Operator' | 'These instructions are for the balance of plant operator. This step will automatically advance in 5 seconds.' | '' | '' | 5 | NaN | NaN | NaN | NaN | NaN | NaN | NaN | NaN | NaN | NaN | NaN
'Set HPT pressure ratio' | 'Set HPT pressure ratio to 3.7. ' | 'HPT pressure ratio' | '' | 0 | NaN | NaN | NaN | 3.7 | NaN | NaN | NaN | NaN | NaN | NaN | NaN
'Set LPT pressure ratio' | 'Set LPT pressure ratio to 5. ' | 'LPT pressure ratio' | '' | 0 | NaN | NaN | NaN | NaN | 5 | NaN | NaN | NaN | NaN | NaN | NaN
'Set NG temperature in' | 'Set NG temperature in to 76. ' | 'NG temperature in' | '' | 0 | NaN | NaN | NaN | NaN | NaN | 76 | NaN | NaN | NaN | NaN | NaN
'Set NG pressure in' | 'Set NG pressure in to 46. ' | 'NG pressure in' | '' | 0 | NaN | NaN | NaN | NaN | NaN | NaN | 46 | NaN | NaN | NaN | NaN
'Set shaft RPM' | 'Set shaft RPM to 1200. ' | 'shaft RPM' | '' | 0 | NaN | NaN | NaN | NaN | NaN | NaN | NaN | 1200 | NaN | NaN | NaN
'Set shaft RPM' | 'Set shaft RPM to 2400. ' | 'shaft RPM' | '' | 0 | NaN | NaN | NaN | NaN | NaN | NaN | NaN | 2400 | NaN | NaN | NaN
'Set shaft RPM' | 'Set shaft RPM to 3600. ' | 'shaft RPM' | '' | 0 | NaN | NaN | NaN | NaN | NaN | NaN | NaN | 3600 | NaN | NaN | NaN
'Reactor Operator' | 'These instructions are for the reactor operator. This step will automatically advance in 5 seconds.' | '' | '' | 5 | NaN | NaN | NaN | NaN | NaN | NaN | NaN | NaN | NaN | NaN | NaN
'Set desired power' | 'Set desired power to 500. ' | 'desired power' | '' | 0 | NaN | 500 | NaN | NaN | NaN | NaN | NaN | NaN | NaN | NaN | NaN
'Steady State' | 'Wait for the system temperatures seem to level out. This step will automatically advance in 120 seconds, but this process might take longer than that.' | '' | '' | 120 | NaN | NaN | NaN | NaN | NaN | NaN | NaN | NaN | NaN | NaN | NaN
'Set desired power' | 'Set desired power to 1000. ' | 'desired power' | '' | 0 | NaN | 1000 | NaN | NaN | NaN | NaN | NaN | NaN | NaN | NaN | NaN
'Steady State' | 'Wait for the system temperatures seem to level out. This step will automatically advance in 120 seconds, but this process might take longer than that.' | '' | '' | 120 | NaN | NaN | NaN | NaN | NaN | NaN | NaN | NaN | NaN | NaN | NaN
'Set desired power' | 'Set desired power to 5000. ' | 'desired power' | '' | 0 | NaN | 5000 | NaN | NaN | NaN | NaN | NaN | NaN | NaN | NaN | NaN
'Steady State' | 'Wait for the system temperatures seem to level out. This step will automatically advance in 120 seconds, but this process might take longer than that.' | '' | '' | 120 | NaN | NaN | NaN | NaN | NaN | NaN | NaN | NaN | NaN | NaN | NaN
'Achieve CTAH outlet temperature' | 'Achieve CTAH outlet temperature of 80. ' | 'CTAH frequency' | '' | 0 | NaN | NaN | NaN | NaN | NaN | NaN | NaN | NaN | NaN | NaN | 80
'BoP Operator' | 'These instructions are for the balance of plant operator. This step will automatically advance in 5 seconds.' | '' | '' | 5 | NaN | NaN | NaN | NaN | NaN | NaN | NaN | NaN | NaN | NaN | NaN
'Set NG flow rate' | 'Set NG flow rate to 0.5. Note dynamics.' | 'NG flow rate' | '' | 0 | NaN | NaN | NaN | NaN | NaN | NaN | NaN | NaN | 0.5 | NaN | NaN
'Set NG flow rate' | 'Set NG flow rate to 1. Note dynamics.' | 'NG flow rate' | '' | 0 | NaN | NaN | NaN | NaN | NaN | NaN | NaN | NaN | 1 | NaN | NaN
'Set NG flow rate' | 'Set NG flow rate to 2. Note dynamics.' | 'NG flow rate' | '' | 0 | NaN | NaN | NaN | NaN | NaN | NaN | NaN | NaN | 2 | NaN | NaN
'Experiment complete!' | 'Continue to monitor CIET operating state until Experimental Lead announces the end of the test.' | '' | '' | 3600 | NaN | NaN | NaN | NaN | NaN | NaN | NaN | NaN | NaN | NaN | NaN